## Kríková
V Ý K A Z V Ý M E R P R E O B E C H V I E Z D O S L A V O V
| Stavba | F.) Doplnenie verejného osvetlenia obce Hviezdoslavov - ulica Kríková
Zhotoviteľ
P.č. | Názov aktivity | Skupina výdavkov podpoložka | Názov výdavku | MJ | Počet jednotiek | Jednotková cena bez DPH [Eur] | Jednotková cena s DPH [Eur] | Celkom bez DPH [Eur] | Celkom s DPH [Eur]
1 | Výkopové práce | 717002 Rekonštrukcia a modernizácia stavieb | Výkop v zeleni do hĺbky 70 cm, zatrávnenie, odvoz výkopku na skládku, pokládka kábla, fólia, chránička, pokládka guľatiny | m | 45 |  | 0 | 0 | 0
2 | Výkopové práce | 717002 Rekonštrukcia a modernizácia stavieb | Uzemňovacie vedenie, pásovina FeZn 30x4mm v zemi vrátane svoriek,prepojenia, izolácie spojov s FeZn Φ=10 mm | m | 45 |  | 0 | 0 | 0
3 | Výkopové práce | 717002 Rekonštrukcia a modernizácia stavieb | Dodávka Guľatiny FeZn Φ=10 mm, vrátane podružného materiálu | m | 16 |  | 0 | 0 | 0
4 | Základy | 717002 Rekonštrukcia a modernizácia stavieb | Púzdrový základ pre stožiar prírubový verejného osvetlenia v ose trasy kábla do výšky 6 m | ks | 6 |  | 0 | 0 | 0
5 | Stožiare | 717002 Rekonštrukcia a modernizácia stavieb | Oceľový stĺp pre VO 6 m, pozinkovaný, bez príruby | ks | 6 |  | 0 | 0 | 0
6 | Stožiare | 717002 Rekonštrukcia a modernizácia stavieb | Montáž stožiara do výšky 8 m, doprava (z blizkej skladky) a montáž stožiara, osadenie do základu, zatiahnutie kábla, zhotovenie čiapky | ks | 6 |  | 0 | 0 | 0
7 | Stožiare | 717002 Rekonštrukcia a modernizácia stavieb | Montáž svorkovnice stožiarovej, pripevnenie svorkovnice, úprava káblov, montáž do 15 ks vodičov do priemeru 16 mm, montáž poistky zapojenie vývodu pre svietidlo, uzatvorenie svorkovnice min IP 43. | ks | 6 |  | 0 | 0 | 0
8 | Stožiare | 717002 Rekonštrukcia a modernizácia stavieb | Reflexný pásik - strieborný 3M | ks | 6 |  | 0 | 0 | 0
9 | Stožiare | 717002 Rekonštrukcia a modernizácia stavieb | Označenie stožiara číslom - reflexný podklad, čierne číslo | ks | 6 |  | 0 | 0 | 0
10 | Stožiare | 717002 Rekonštrukcia a modernizácia stavieb | Samolepka BLESK-B3 | ks | 6 |  | 0 | 0 | 0
11 | Stožiare | 717002 Rekonštrukcia a modernizácia stavieb | Samolepka uzemnenie | ks | 6 |  | 0 | 0 | 0
12 | Stožiare | 717002 Rekonštrukcia a modernizácia stavieb | Stožiarová svorkovnica GURO EKM-2035SK-1D1U, 1x10A | ks | 6 |  | 0 | 0 | 0
13 | Káble a vodiče | 717002 Rekonštrukcia a modernizácia stavieb | Kábel silový AYKY-J 4x16 | m | 45 |  | 0 | 0 | 0
14 | Káble a vodiče | 34600063 - Montáž vzdušného vedenia. | Montáž silového vedenia | m | 85 |  | 0 | 0 | 0
15 | Káble a vodiče | 717002 Rekonštrukcia a modernizácia stavieb | Kábel silový medený CYKY-J 3x1,5 | m | 40 |  | 0 | 0 | 0
16 | Káble a vodiče | 717002 Rekonštrukcia a modernizácia stavieb | Chránička na kábel KF 09040 | m | 45 |  | 0 | 0 | 0
17 | Káble a vodiče | 717002 Rekonštrukcia a modernizácia stavieb | Ukončenie vodičov vč. zapojenia a vodičovej koncovky do 2.5 mm2 | ks | 36 |  | 0 | 0 | 0
18 | Káble a vodiče | 717002 Rekonštrukcia a modernizácia stavieb | Ukončenie vodičov v svorkovnici vč. zapojenia a vodičovej koncovky do 16 mm2 | ks | 48 |  | 0 | 0 | 0
19 | Svietidlá a príslušenstvo | 717002 Rekonštrukcia a modernizácia stavieb | LED svietidlo s min. svetelným tokom 2.500 lm, svetelnou charakteristikou pre komunikácie M6, regulácia astroDIM, recyklačný poplatok | ks | 6 |  | 0 | 0 | 0
20 | Svietidlá a príslušenstvo | 717002 Rekonštrukcia a modernizácia stavieb | Odborné odskúšanie a kompletizácia svietidla pred montážou. | ks | 6 |  | 0 | 0 | 0
21 | Svietidlá a príslušenstvo | 717002 Rekonštrukcia a modernizácia stavieb | Montáž pouličného svietidla do výšky 6 m | ks | 6 |  | 0 | 0 | 0
22 | Svietidlá a príslušenstvo | 717002 Rekonštrukcia a modernizácia stavieb | Montážna plošina do 10 m | hod | 4 |  | 0 | 0 | 0
23 | Inžinierské, projekčné a revízne práce | 717002 Rekonštrukcia a modernizácia stavieb | Zameranie stožiarov v teréne / sv.bod | ks | 6 |  | 0 | 0 | 0
24 | Inžinierské, projekčné a revízne práce | 717002 Rekonštrukcia a modernizácia stavieb | Východisková revízia | súb. | 1 |  | 0 | 0 | 0
25 | Rozvádzače | 717002 Rekonštrukcia a modernizácia stavieb | prípojková skriňa SPP 2,na stĺp, 3 x 63A | ks | 1 |  | 0 | 0 | 0
26 | Rozvádzače | 717002 Rekonštrukcia a modernizácia stavieb | Montáž SPP2, zapojenie | ks | 1 |  | 0 | 0 | 0
|  |  | Cena celkom bez DPH: |  |  |  |  | 0
|  |  | DPH 20%: |  |  |  |  | 0
|  |  | Cena celkom s DPH: |  |  |  |  | 0 | 0